## O_C_BOM.csv
Refs | Value | Footprint | MFR | MPN | SPR | QTY | SPN
SW_BOT1;SW_TP1 | SW_PUSH_SMALL_H | raffilibkicad:APEM_tactile_SMD_switch_6mm | APEM | ADTSM66NV | Mouser | 2 | 642-ADTSM66NV
C1;C2;C4 | 22u | raffilibkicad:CP_Elec_7.3x4.3 | Panasonic | EEF-CX1D220R | Mouser | 3 | 667-EEF-CX1D220R
C5;C7;C8;C12;C11;C15;C26;C28;C27;C29 | 100n | raffilibkicad:C_0603 | Wurth Electronics | 885012206095 | Mouser | 10 | 710-885012206095
C6 | 10u | raffilibkicad:C_0603 | TDK | C1608X5R0J106M080AB | Mouser | 1 | 810-C1608X5R0J106M
C3;C10;C14 | 1u | raffilibkicad:C_0603 | Murata | GCJ188R71E105KA01D | Mouser | 3 | 81-GCJ188R71E105KA1D
C22;C23;C24;C25 | 22p | raffilibkicad:C_0603 | Kemet | C0603C220J5GACTU | Mouser | 4 | 80-C0603C220J5G
C9;C16;C17;C18;C19;C20;C21;C13 | 470n | raffilibkicad:C_0603 | Taiyo Yuden | EMK107B7474KA-T | Mouser | 8 | 963-EMK107B7474KA-T
SW3;SW4 | Rotary_Encoder_Switch | raffilibkicad:ENCODER_PEC11_SMD | Bourns | PEC11S-9215K-H0015 | Mouser | 2 | 652-PEC11S9215KH0015
L1;L2 | 100n | raffilibkicad:Inductor_PSU_NLCV32T | TDK | NLCV32T-R10M-PFR | Mouser | 2 | 810-NLCV32T-R10M-PFR
L3 | 6u8 | raffilibkicad:Inductor_SRN4018TA_bourns | Bourns | SRN4018TA-6R8M | Mouser | 1 | 652-SRN4018TA-6R8M
G1 | Display128x64OLED | raffilibkicad:OLED_DISPLAY_128_64_1_3_inch |  |  |  | 1
J1 | CONN_02X05 | raffilibkicad:Pin_Header_Angled_2x05_Pitch2.54mm_with_space_for_con | Amphenol FCI | 649-68020-110HLF | Mouser | 1 | 68020-110HLF
R25;R26;R27;R28 | 100 | raffilibkicad:R_0603 |  |  | Mouser | 4 | 603-RC0603FR-13100RL
R1;R23;R24;R35;R36;R12;R14;R16;R18;R37;R38;R39;R40 | 100k | raffilibkicad:R_0603 | Vishay / Draloric | RCA0603100KJNEC | Mouser | 13 | 791-WR06X1003FTL
R43;R44;R45;R46 | 220 | raffilibkicad:R_0603 | Vishay | CRCW0603220RFKEB | Mouser | 4 | 71-CRCW0603220RFKEB
R31;R32;R33;R34 | 24k9 | raffilibkicad:R_0603 | Yageo | RC0603FR-0724K9L | Mouser | 4 | 603-RC0603FR-0724K9L
R6 | 2k | raffilibkicad:R_0603 | Yageo | RC0603FR-0724K9L | Mouser | 1 | 603-RC0603FR-072KL
R29;R30;R41;R42;R19;R20;R21;R22 | 33k | raffilibkicad:R_0603 | Panasonic | ERJ-3GEYJ333V | Mouser | 8 | 667-ERJ-3GEYJ333V
R3 | 40k2 | raffilibkicad:R_0603 |  |  | Mouser | 1 | 603-RC0805FR-0740K2L
R9;R10 | 47k | raffilibkicad:R_0603 | Yageo | RC0603FR-0747KL | Mouser | 2 | 603-RC0603FR-0747KL
R8;R7 | 510 | raffilibkicad:R_0603 | Yageo | RC0603FR-07510RL | Mouser | 2 | 603-RC0603FR-07510RL
R2;R5;R11;R13;R15;R17 | 75k | raffilibkicad:R_0603 | Bourns | CR0603-FX-2202ELF | Mouser | 6 | APC0603B75K0N
R4 | 7k68 | raffilibkicad:R_0603 |  |  | Mouser | 1 | 603-RC0805FR-077K68L
U4 | AP2210N-3.3TRG1_/_SOT23-3 | raffilibkicad:SOT-23 | Diodes Incorporated | AP2210N-3.3TRG1 | Mouser | 1 | 621-AP2210N-3.3TRG1
D1 | LM4040 5.0V | raffilibkicad:SOT-23 | Texas Instruments | LM4040C50IDBZR | Mouser | 1 | 595-LM4040C50IDBZR
Q1;Q2;Q3;Q4 | MMBT3904 | raffilibkicad:SOT-23 | Nexperia | MMBT3904,215 | Mouser | 4 | 771-MMBT3904T/R
U3 | MP1469 | raffilibkicad:SOT-23-6 | MPS | MP1469GJ-Z | Mouser | 1 | 946-MP1469GJZ
U5 | MCP6004 | raffilibkicad:TSSOP-14_4.4x5mm_Pitch0.65mm | Microchip | MCP6004T-I/ST | Mouser | 1 | 579-MCP6004T-I/ST
U6 | TL074 | raffilibkicad:TSSOP-14_4.4x5mm_Pitch0.65mm | Texas Instruments | TL074CPWR | Mouser | 1 | 595-TL074CPWR
U2 | DAC8565 | raffilibkicad:TSSOP-16_4.4x5mm_Pitch0.65mm | Texas Instruments | DAC8565ICPW | Mouser | 1 | 595-DAC8565ICPW
U1 | Teensy3.2 | raffilibkicad:Teensy_3_2 | SparkFun | DEV-13736 | Mouser | 1 | 474-DEV-13736
TR4;TR3;TR2;TR1;CVD1;CVC1;CVB1;CVA1;CV4;CV3;CV2;CV1 | JACK_QINGPU | raffilibkicad:jack_qingpu |  |  |  | 12